## Table 1
Port |  | AF0 | AF1 | AF2 | AF3 | AF4 | AF5 | AF6 | AF7 | AF8 | AF9 | AF10 | AF11 | AF12 | AF13 | AF14 | AF15
|  | SYS_AF | TIM1/ TIM2/ LPTIM1 | TIM1/ TIM2 | SPI2/ SAI1/ TIM1 | I2C1/ I2C3 | SPI1/ SPI2 | RF | USART1 | LPUART1 | TSC | USB/ QUADSPI | LCD | COMP1/ COMP2/ TIM1 | SAI1 | TIM2/ TIM16/ TIM17/ LPTIM2 | EVENTOUT | Additional functions
A | PA0 | - | TIM2_ CH1 | - | - | - | - | - | - | - | - | - | - | COMP1_ OUT | SAI1_ EXTCLK | TIM2_ ETR | CM4_ EVENTOUT | COMP1_INM, ADC1_IN5,RTC_TAMP2/WKUP1 | PWM_OUT_CH0
| PA1 | - | TIM2_ CH2 | - | - | I2C1_ SMBA | SPI1_ SCK | - | - |  | - | - | LCD_SEG0 | - | - | - | CM4_ EVENTOUT | COMP1_INP, ADC1_IN6 | PWM_OUT_CH1
| PA2 | LSCO | TIM2_ CH3 | - | - | - | - | - | - | LPUART1 _TX | - | QUADSPI_ BK1_NCS | LCD_SEG1 | COMP2_ OUT | - | - | CM4_ EVENTOUT | COMP2_INM, ADC1_IN7,WKUP4 | PWM_OUT_CH2 | Errata 2.2.16
| PA3 | - | TIM2_ CH4 | - | SAI1_ PDM_CK1 | - | - | - | - | LPUART1 _RX | - | QUADSPI_ CLK | LCD_SEG2 | - | SAI1 _MCLK_A | - | CM4_ EVENTOUT | COMP2_INP, ADC1_IN8 | PWM_OUT_CH3
| PA4 | - | - | - | - |  | SPI1_ NSS | - | - | - | - | - | LCD_SEG5 | - | SAI1 _FS_B | LPTIM2_ OUT | CM4_ EVENTOUT | COMP1_INM,COMP2_INM, ADC1_IN9 | EXT_ADC_CH0
| PA5 | - | TIM2_ CH1 | TIM2_ ETR | - |  | SPI1_ SCK | - | - | - | - | - | - | - | SAI1 _SD_B | LPTIM2_ ETR | CM4_ EVENTOUT | COMP1_INM,COMP2_INM, ADC1_IN10 | EXT_ADC_CH1
| PA6 | - | TIM1_ BKIN | - | - |  | SPI1_ MISO | - | - | LPUART1 _CTS | - | QUADSPI_ BK1_IO3 | LCD_SEG3 | TIM1_ BKIN | - | TIM16 _CH1 | CM4_ EVENTOUT | ADC1_IN11 | EXT_UART_CTS
| PA7 | - | TIM1_ CH1N | - | - | I2C3_ SCL | SPI1_ MOSI | - | - | - | - | QUADSPI_ BK1_IO2 | LCD_SEG4 | COMP2_ OUT | - | TIM17 _CH1 | CM4_ EVENTOUT | ADC1_IN12 | EXT_ADC_CH2
| PA8 | MCO | TIM1_ CH1 | - | SAI1_ PDM_CK2 | - | - | - | USART1_ CK | - | - |  | LCD_COM0 | - | SAI1 _SCK_A | LPTIM2_ OUT | CM4_ EVENTOUT | ADC1_IN15 | EXT_ADC_CH3
| PA9 | - | TIM1_ CH2 | - | SAI1_ PDM_DI2 | I2C1_ SCL | SPI2_ SCK | - | USART1_ TX | - | - |  | LCD_COM1 | - | SAI1 _FS_A | - | CM4_ EVENTOUT | COMP1_INM, ADC1_IN16 | DEBUG_UART_TX
| PA10 | - | TIM1_ CH3 | - | SAI1_ PDM_DI1 | I2C1_ SDA |  | - | USART1_ RX | - | - | USB_CRS _SYNC | LCD_COM2 | - | SAI1 _SD_A | TIM17 _BKIN | CM4_ EVENTOUT |  | DEBUG_UART_RX
| PA11 | - | TIM1_ CH4 | TIM1_ BKIN2 | - | - | SPI1_ MISO | - | USART1_ CTS | - | - | USB_DM | - | TIM1_ BKIN2 | - | - | CM4_ EVENTOUT |  | USB_D_N
| PA12 | - | TIM1_ ETR | - | - | - | SPI1_ MOSI | - | USART1_ RTS_DE | LPUART1 _RX | - | USB_DP | - | - | - | - | CM4_ EVENTOUT |  | USB_D_P
| PA13 | JTMS- SWDIO | - | - | - | - | - | - | - | IR_OUT | - | USB_NOE | - | - | SAI1 _SD_B | - | CM4_ EVENTOUT |  | JTMS_SWDIO
| PA14 | JTCK- SWCLK | LPTIM1_ OUT | - | - | I2C1_ SMBA | - | - | - | - | - | - | LCD_SEG5 | - | SAI1 _FS_B | - | CM4_ EVENTOUT |  | JTCK_SWCLK
| PA15 | JTDI | TIM2_ CH1 | TIM2_ ETR | - |  | SPI1_ NSS | MCO | - | - |  | - | LCD_SEG17 | - | - | - | CM4_ EVENTOUT |  | JTDI
B | PB0 | - | - | - | - | - | - | RF_TX_ MOD_ EXT_PA | - |  | - | - | - | COMP1_ OUT | - | - | CM4_ EVENTOUT |  | SWITCH2
| PB1 | - | - | - | - | - | - | - | - | LPUART1 _RTS_DE | - | - | - | - | - | LPTIM2_ IN1 | CM4_ EVENTOUT |  | EXT_UART_RTS
| PB2 | RTC_ OUT | LPTIM1_ OUT | - | - | I2C3_ SMBA | SPI1_ NSS | - | - | - | - | - | LCD_VLCD | - | SAI1_ EXTCLK | - | CM4_ EVENTOUT | COMP1_INP | EXT_I2C2_GPIO
| PB3 | JTDO- TRACE SWO | TIM2_ CH2 | - | - | - | SPI1_ SCK | - | USART1_ RTS_DE | - | - | - | LCD_SEG7 | - | SAI1_ SCK_B | - | CM4_ EVENTOUT | COMP2_INM | JTDO_TRACESWO
| PB4 | NJTRST | - | - | - | I2C3_ SDA | SPI1_ MISO | - | USART1_ CTS | - | TSC_G2 _IO1 | - | LCD_SEG8 | - | SAI1_ MCLK_B | TIM17_ BKIN | CM4_ EVENTOUT | COMP2_INP | EXT_LS_MP0_DIR
| PB5 | - | LPTIM1_ IN1 | - | - | I2C1_ SMBA | SPI1_ MOSI | - | USART1_ CK | LPUART1 _TX | TSC_G2 _IO2 | - | LCD_SEG9 | COMP2_ OUT | SAI1_ SD_B | TIM16_ BKIN | CM4_ EVENTOUT |  | EXT_UART_TX
| PB6 | MCO | LPTIM1_ ETR | - | - | I2C1_ SCL | - | - | USART1_ TX | - | TSC_G2 _IO3 | - | LCD_SEG6 | - | SAI1_ FS_B | TIM16_ CH1N | CM4_ EVENTOUT | COMP2_INP | EXT_I2C1_SCL
| PB7 | - | LPTIM1_ IN2 | - | TIM1_ BKIN | I2C1_ SDA | - | - | USART1_ RX | - | TSC_G2 _IO4 | - | LCD_SEG21 | - | - | TIM17_ CH1N | CM4_ EVENTOUT | COMP2_INM, PVD_IN
| PB8 | - | TIM1_ CH2N | - | SAI1_ PDM_CK1 | I2C1_ SCL | - | - | - | - | - | QUADSPI_ BK1_IO1 | LCD_SEG16 | - | SAI1_ MCLK_A | TIM16_ CH1 | CM4_ EVENTOUT |  | EXT_I2C1_GPIO
| PB9 | - | TIM1_ CH3N | - | SAI1_ PDM_DI2 | I2C1_ SDA | SPI2_ NSS | - | - | IR_OUT | TSC_G7 _IO4 | QUADSPI_ BK1_IO0 | LCD_COM3 | - | SAI1_ FS_A | TIM17_ CH1 | CM4_ EVENTOUT |  | EXT_I2C1_SDA
| PB10 | - | TIM2_ CH3 | - | - | I2C3_ SCL | SPI2_SC K | - | - | LPUART1 _RX | TSC _SYNC | QUADSPI_ CLK | LCD_SEG10 | COMP1_ OUT | SAI1_ SCK_A | - | CM4_ EVENTOUT |  | EXT_LS_MP0 | Sensitive
| PB11 | - | TIM2_ CH4 | - | - | I2C3_ SDA | - | - | - | LPUART1 _TX | - | QUADSPI_ BK1_NCS | LCD_SEG11 | COMP2_ OUT | - | - | CM4_ EVENTOUT |  | EXT_LS_MP1 | Sensitive
| PB12 | - | TIM1_ BKIN | - | TIM1_ BKIN | I2C3_ SMBA | SPI2_ NSS | - | - | LPUART1 _RTS | TSC_G1 _IO1 | - | LCD_SEG12 | - | SAI1_ FS_A | - | CM4_ EVENTOUT
| PB13 | - | TIM1_ CH1N | - | - | I2C3_ SCL | SPI2_ SCK | - | - | LPUART1 _CTS | TSC_G1 _IO2 | - | LCD_SEG13 | - | SAI1_ SCK_A | - | CM4_ EVENTOUT |  | MCU_I2C_SCL
| PB14 | - | TIM1_ CH2N | - | - | I2C3_ SDA | SPI2_ MISO | - | - | - | TSC_G1 _IO3 | - | LCD_SEG14 | - | SAI1_ MCLK_A | - | CM4_ EVENTOUT |  | MCU_I2C_SDA
| PB15 | RTC_ REFIN | TIM1_ CH3N | - | - | - | SPI2_ MOSI | - | - | - | TSC_G1 _IO4 | - | LCD_SEG15 | - | SAI1_ SD_A | - | CM4_ EVENTOUT |  | EXT_LS_MP1
C | PC0 | - | LPTIM1_ IN1 | - | - | I2C3 _SCL | - | - | - | LPUART1 _RX | - | - | LCD_SEG18 | - | - | LPTIM2_ IN1 | CM4_ EVENTOUT | ADC1_IN1 | EXT_UART_RX
| PC1 | - | LPTIM1_ OUT | - | - | I2C3 _SDA |  | - | - | LPUART1 _TX | - | - | LCD_SEG19 | - | - | - | CM4_ EVENTOUT | ADC1_IN2 | LED_GREEN
| PC2 | - | LPTIM1_ IN2 | - | - | - | SPI2_ MISO | - | - | - | - | - | LCD_SEG20 | - | - | - | CM4_ EVENTOUT | ADC1_IN3 | EXT_I2C1_INT
| PC3 | - | LPTIM1_ ETR | - | SAI1_ PDM_DI1 | - | SPI2_ MOSI | - | - | - | - | - | LCD_VLCD | - | SAI1 _SD_A | LPTIM2_ ETR | CM4_ EVENTOUT | ADC1_IN4 | V_SUPPLY_MEAS
| PC4 | - | - | - | - | - | - | - | - | - | - | - | LCD_SEG22 | - | - | - | CM4_ EVENTOUT | COMP1_INM, ADC1_IN13
| PC5 | - | - | - | SAI1_ PDM_DI3 | - | - | - | - | - | - | - | LCD_SEG23 | - | - | - | CM4_ EVENTOUT | COMP1_INP, ADC1_IN14,WKUP5 | V_USB_VBUS_MEAS | Sensitive
| PC6 | - | - | - | - | - | - | - | - | - | TSC_G4 _IO1 | - | LCD_SEG24 | - | - | - | CM4_ EVENTOUT |  | LED_RED
| PC7 | - | - | - | - | - | - | - | - | - | TSC_G4 _IO2 | - | LCD_SEG25 | - | - | - | CM4_ EVENTOUT
| PC8 | - | - | - | - | - | - | - | - | - | TSC_G4 _IO3 | - | LCD_SEG26 | - | - | - | CM4_ EVENTOUT
| PC9 | - | - | - | TIM1 _BKIN | - | - | - | - | - | TSC_G4 _IO4 | USB_NOE | LCD_SEG27 | - | SAI1 _SCK_B | - | CM4_ EVENTOUT |  | EXT_LS_MP1_DIR
| PC10 | TRACE D1 | - | - | - | - | - | - | - | - | TSC_G3 _IO2 | - | LCD_COM4 LCD_SEG28 LCD_SEG40 | - | - | - | CM4_ EVENTOUT |  | TRACED1
| PC11 | - | - | - | - | - | - | - | - | - | TSC_G3 _IO3 | - | LCD_COM5 LCD_SEG29 LCD_SEG41 | - | - | - | CM4_ EVENTOUT |  | USB_LOAD_ENABLE
| PC12 | TRACE D3 | - | - | - | - | - | LSCO | - | - | TSC_G3 _IO4 | - | LCD_COM6 LCD_SEG30 LCD_SEG42 | - | - | - | CM4_ EVENTOUT | RTC_TAMP3/WKUP3 | TRACED3
| PC13 | - | - | - | - | - | - | - | - | - | - | - | - | - | - | - | CM4_ EVENTOUT | RTC_TAMP1/RTC_TS/RTC_OUT/WKUP2 | SWITCH1
| PC14 | - | - | - | - | - | - | - | - | - | - | - | - | - | - | - | CM4_ EVENTOUT | OSC32_IN | OSC32_IN
| PC15 | - | - | - | - | - | - | - | - | - | - | - | - | - | - | - | CM4_ EVENTOUT | OSC32_OUT | OSC32_OUT
D | PD0 | - | - | - | - | - | SPI2_ NSS | - | - | - | - | - | - | - | - | - | CM4_ EVENTOUT
| PD1 | - | - | - | - | - | SPI2_ SCK | - | - | - | - | - | - | - | - | - | CM4_ EVENTOUT |  | USB_PD_INT
| PD2 | TRACE D2 | - | - | - | - | - | - | - | - | TSC_ SYNC | - | LCD_COM7 LCD_SEG31 LCD_SEG43 | - | - | - | CM4_ EVENTOUT |  | TRACED2
| PD3 | - | - | - | SPI2_SCK | - | SPI2_ MISO | - | - | - | - | QUADSPI_ BK1_NCS | - | - | - | - | CM4_ EVENTOUT |  | EXT_I2C2_INT
| PD4 | - | - | - | - | - | SPI2_ MOSI | - | - | - | TSC_ G5_IO1 | QUADSPI_ BK1_IO0 | - | - | - | - | CM4_ EVENTOUT
| PD5 | - | - | - | - | - | - | - | - | - | TSC_ G5_IO2 | QUADSPI_ BK1_IO1 | - | - | SAI1_ MCLK_B | - | CM4_ EVENTOUT
| PD6 | - | - | - | SAI1_ PDM_DI1 | - | - | - | - | - | TSC_ G5_IO3 | QUADSPI_ BK1_IO2 | - | - | SAI1_ SD_A | - | CM4_ EVENTOUT
| PD7 | - | - | - | - | - | - | - | - | - | TSC_ G5_IO4 | QUADSPI_ BK1_IO3 | LCD_SEG39 | - | - | - | CM4_ EVENTOUT
| PD8 | - | - | TIM1 _BKIN2 | - | - | - | - | - | - | - | - | LCD_SEG28 | - | - | - | CM4_ EVENTOUT
| PD9 | TRACE D0 | - | - | - | - | - | - | - | - | - | - | LCD_SEG29 | - | - | - | CM4_ EVENTOUT |  | TRACED0
| PD10 | TRIG _INOUT | - | - | - | - | - | - | - | - | TSC_ G6_IO1 | - | LCD_SEG30 | - | - | - | CM4_ EVENTOUT
| PD11 | - | - | - | - | - | - | - | - | - | TSC_ G6_IO2 | - | LCD_SEG31 | - | - | LPTIM2_ ETR | CM4_ EVENTOUT
| PD12 | - | - | - | - | - | - | - | - | - | TSC_ G6_IO3 | - | LCD_SEG32 | - | - | LPTIM2_ IN1 | CM4_ EVENTOUT
| PD13 | - | - | - | - | - | - | - | - | - | TSC_ G6_IO4 | - | LCD_SEG33 | - | - | LPTIM2_ OUT | CM4_ EVENTOUT
| PD14 | - | TIM1_ CH1 | - | - | - | - | - | - | - | - | - | LCD_SEG34 | - | - | - | CM4_ EVENTOUT |  | PWM_OUT_CH3
| PD15 | - | TIM1_ CH2 | - | - | - | - | - | - | - | - | - | LCD_SEG35 | - | - | - | CM4_ EVENTOUT
E | PE0 | - | TIM1_ ETR | - | - | - | - | - | - | - | TSC_ G7_IO3 | - | LCD_SEG36 | - | - | TIM16_ CH1 | CM4_ EVENTOUT |  | PWM_OUT_CH2
| PE1 | - | - | - | - | - | - | - | - | - | TSC_ G7_IO2 | - | LCD_SEG37 | - | - | TIM17_ CH1 | CM4_ EVENTOUT |  | PWM_OUT_CH1
| PE2 | TRACECK | - | - | SAI1_ PDM_CK1 | - | - | - | - | - | TSC_ G7_IO1 | - | LCD_SEG38 | - | SAI1_ MCLK_A | - | CM4_ EVENTOUT |  | TRACECLK
| PE3 | - | - | - | - | - | - | - | - | - | - | - | - | - | - | - | CM4_ EVENTOUT
| PE4 | - | - | - | - | - | - | - | - | - | - | - | - | - | - | - | CM4_ EVENTOUT
H | PH0 | - | - | - | - | - | - | - | - | - | - | - | - | - | - | - | CM4_ EVENTOUT
| PH1 | - | - | - | - | - | - | - | - | - | - | - | - | - | - | - | CM4_ EVENTOUT
| PH3 | LSCO | - | - | - | - | - | - | - | - | - | - | - | - | - | - | CM4_ EVENTOUT |  | BOOT0